## Sheet1
Pad Name | Pad voltage | Pull (default:options) | Reference schematIc (80-P2468-41 Rev. B) Net Name | Boot configuration | Primary Function | Alternate Function 1 | Alternate Function 2 | Alternate Function 3 | Alternate Function 4
GPIO_0 | P3 | B-PD:nppukp | ESE_SPI_MOSI |  | GPIO | BLSP1_SPI_MOSI | BLSP1_UART_TX | BOOT_CONFIG_0
GPIO_1 | P3 | B-PD:nppukp | ESE_SPI_MISO |  | GPIO | BLSP1_SPI_MISO | BLSP1_UART_RX
GPIO_2 | P3 | B-PD:nppukp | ESE_SPI_CS_N |  | GPIO | BLSP1_SPI_CS_N | BLSP1_UART_CTS_N | BLSP1_I2C_SDA
GPIO_3 | P3 | B-PD:nppukp | ESE_SPI_CLK | WDOG_DISABLE (BOOT_CONFIG_0) | GPIO | BLSP1_SPI_CLK | BLSP1_UART_RFR_N | BLSP1_I2C_SCL
GPIO_4 | P3 | B-PD:nppukp |  |  | GPIO | BLSP2_SPI_MOSI | BLSP2_UART_TX
GPIO_5 | P3 | B-PD:nppukp |  |  | GPIO | BLSP2_SPI_MISO | BLSP2_UART_RX |  | LDO_EN
GPIO_6 | P3 | B-PD:nppukp | I2C2_SDA |  | GPIO | BLSP2_SPI_CS_N | BLSP2_UART_CTS_N | BLSP2_I2C_SDA | GP_CLK_1B
GPIO_7 | P3 | B-PD:nppukp | I2C2_SCL |  | GPIO | BLSP2_SPI_CLK | BLSP2_UART_RFR_N | BLSP2_I2C_SCL | GP_PDM_2A
GPIO_8 | P3 | B-PD:nppukp | TS_SPI_MOSI | ALL_USE_SERIAL_NUM (BOOT_CONFIG_9) | GPIO | BLSP3_SPI_MOSI
GPIO_9 | P3 | B-PD:nppukp | TS_SPI_MISO | MSA_PK_HASH_IN_FUSE (BOOT_CONFIG_10) | GPIO | BLSP3_SPI_MISO
GPIO_10 | P3 | B-PD:nppukp | TS_SPI_CS_N |  | GPIO | BLSP3_SPI_CS_N | BLSP3_I2C_SDA | GP_CLK_2B
GPIO_11 | P3 | B-PD:nppukp | TS_SPI_CLK |  | GPIO | BLSP3_SPI_CLK | BLSP3_I2C_SCL | GP_CLK_3B
GPIO_12 | P3 | B-PD:nppukp |  |  | GPIO | BLSP4_SPI_MOSI |  | MI2S_2_D0
GPIO_13 | P3 | B-PD:nppukp |  |  | GPIO | BLSP4_SPI_MISO |  | MI2S_2_D1
GPIO_14 | P3 | B-PD:nppukp | SENSOR_I2C4_SDA |  | GPIO | BLSP4_SPI_CS_N | BLSP4_I2C_SDA
GPIO_15 | P3 | B-PD:nppukp | SENSOR_I2C4_SCL |  | GPIO | BLSP4_SPI_CLK | BLSP4_I2C_SCL
GPIO_16 | P3 | B-PD:nppukp | NFC_DISABLE |  | GPIO | BLSP5_SPI_MOSI | BLSP5_UART_TX
GPIO_17 | P3 | B-PD:nppukp | NFC_INT_N |  | GPIO | BLSP5_SPI_MISO | BLSP5_UART_RX
GPIO_18 | P3 | B-PD:nppukp | NFC_I2C5_SDA |  | GPIO | BLSP5_SPI_CS_N | BLSP5_UART_CTS_N | BLSP5_I2C_SDA
GPIO_19 | P3 | B-PD:nppukp | NFC_I2C5_SCL |  | GPIO | BLSP5_SPI_CLK | BLSP5_UART_RFR_N | BLSP5_I2C_SCL
GPIO_20 | P3 | B-PD:nppukp | ACCEL_SPI_MOSI |  | GPIO | BLSP6_SPI_MOSI | BLSP6_UART_TX | GP_PDM_1B
GPIO_21 | P3 | B-PD:nppukp | ACCEL_SPI_MISO |  | GPIO | BLSP6_SPI_MISO | BLSP6_UART_RX
GPIO_22 | P3 | B-PD:nppukp | ACCEL_SPI_CS_N |  | GPIO | BLSP6_SPI_CS_N | BLSP6_UART_CTS_N | BLSP6_I2C_SDA
GPIO_23 | P3 | B-PD:nppukp | ACCEL_SPI_CLK |  | GPIO | BLSP6_SPI_CLK | BLSP6_UART_RFR_N | BLSP6_I2C_SCL
GPIO_24 | P3 | B-PD:nppukp | LCD_TE |  | GPIO | MDP_VSYNC_P
GPIO_25 | P3 | B-PD:nppukp |  |  | GPIO | MDP_VSYNC_S | MI2S_1_MCLK_A | MI2S_2_MCLK_A
GPIO_26 | P3 | B-PD:nppukp | CAM_MCLK0 |  | GPIO | CAM_MCLK0
GPIO_27 | P3 | B-PD:nppukp | CAM_MCLK1 |  | GPIO | CAM_MCLK1
GPIO_28 | P3 | B-PD:nppukp | CAM_MCLK2 |  | GPIO | CAM_MCLK2
GPIO_29 | P3 | B-PD:nppukp | CCI_0_I2C_SDA |  | GPIO | CCI_I2C_SDA0
GPIO_30 | P3 | B-PD:nppukp | CCI_0_I2C_SCL |  | GPIO | CCI_I2C_SCL0
GPIO_31 | P3 | B-PD:nppukp | CCI_1_I2C_SDA |  | GPIO | CCI_I2C_SDA1
GPIO_32 | P3 | B-PD:nppukp | CCI_1_I2C_SCL |  | GPIO | CCI_I2C_SCL1
GPIO_33 | P3 | B-PD:nppukp | FLASH_EN |  | GPIO | CCI_TIMER0
GPIO_34 | P3 | B-PD:nppukp | FLASH_STROBE_NOW |  | GPIO | CCI_TIMER1
GPIO_35 | P3 | B-PD:nppukp | CAM0_STANDBY_N |  | GPIO | #CAM0_STANDBY_N#
GPIO_36 | P3 | B-PD:nppukp | CAM0_RST_N |  | GPIO | #CAM0_RST_N#
GPIO_37 | P3 | B-PD:nppukp | FORCED_USB_BOOT | FORCED_USB_BOOT | GPIO | #FORCED_USB_BOOT#
GPIO_38 | P3 | B-PD:nppukp | CAM1_RST_N |  | GPIO | #CAM1_RST_N# |  | GP_PDM_2B
GPIO_39 | P3 | B-PD:nppukp | WEBCAM_STANDBY_N |  | GPIO | #WEBCAM_STANDBY_N# | CCI_ASYNC_IN0 | GP_MN
GPIO_40 | P3 | B-PD:nppukp | WEBCAM_RST_N |  | GPIO | #WEBCAM_RST_N#
GPIO_41 | P3 | B-PD:nppukp |  |  | GPIO | SD_WRITE_PROTECT
GPIO_42 | P3 | B-PD:nppukp | ACCEL_INT |  | GPIO | #ACCEL_INT# | GP_CLK_1A
GPIO_43 | P3 | B-PD:nppukp | ALSP_INT_N |  | GPIO | #ALSP_INT_N# | GP_CLK_2A
GPIO_44 | P3 | B-PD:nppukp | MAG_INT |  | GPIO | #MAG_INT# | GP_CLK_3A
GPIO_45 | P3 | B-PD:nppukp |  |  | GPIO |  | GP_PDM_1A
GPIO_46 | P3 | B-PD:nppukp |  |  | GPIO |  | GP_CLK0
GPIO_47 | P3 | B-PD:nppukp |  |  | GPIO | BLSP6_SPI_CS1_N | GP_CLK1
GPIO_48 | P3 | B-PD:nppukp |  |  | GPIO |  | GP_PDM_0B
GPIO_49 | P3 | B-PD:nppukp | UIM_BATT_ALARM |  | GPIO | UIM_BATT_ALARM
GPIO_50 | P3 | B-PD:nppukp | FLASH_FRONT_EN |  | GPIO
GPIO_51 | P5 | B-PD:nppukp | UIM1_DATA |  | GPIO | UIM1_DATA
GPIO_52 | P5 | B-PD:nppukp | UIM1_CLK |  | GPIO | UIM1_CLK
GPIO_53 | P5 | B-PD:nppukp | UIM1_RESET |  | GPIO | UIM1_RESET
GPIO_54 | P3 | B-PD:nppukp | UIM1_PRESENT |  | GPIO | UIM1_PRESENT
GPIO_55 | P6 | B-PD:nppukp | UIM2_DATA |  | GPIO | UIM2_DATA
GPIO_56 | P6 | B-PD:nppukp | UIM2_CLK |  | GPIO | UIM2_CLK
GPIO_57 | P6 | B-PD:nppukp | UIM2_RESET |  | GPIO | UIM2_RESET
GPIO_58 | P3 | B-PD:nppukp | UIM2_PRESENT |  | GPIO | UIM2_PRESENT
GPIO_59 | P3 | B-PD:nppukp |  |  | GPIO | #SENSOR_RST#
GPIO_60 | P3 | B-PD:nppukp | LCD_RESET_N |  | GPIO | #LCD_RESET_N#
GPIO_61 | P3 | B-PD:nppukp |  |  | GPIO | #SMB_INT_N#
GPIO_62 | P3 | B-PD:nppukp | CAM0_DVDD_ELDO_EN |  | GPIO | #CAM0_DVDD_ELDO_EN#
GPIO_63 | P3 | B-PD:nppukp |  |  | GPIO | #US_EURO_HS_SEL#
GPIO_64 | P3 | B-PD:nppukp | TS_RESET_N |  | GPIO | #TS_RESOUT_N#
GPIO_65 | P3 | B-PD:nppukp | TS_INT_N |  | GPIO
GPIO_66 | P3 | B-PD:nppukp | GP_PDM_A0 |  | GPIO | MI2S_2_MCLK_B | MI2S_1_MCLK_C | GP_PDM_0A
GPIO_67 | P3 | B-PD:nppukp | SD_CARD_DET_N |  | GPIO | #SDCARD_DET_N#
GPIO_68 | P3 | B-PD:nppukp |  |  | GPIO
GPIO_69 | P3 | B-PD:nppukp | CDC_PDM_CLK |  | GPIO |  | CDC_PDM_CLK | MI2S_1_MCLK_B
GPIO_70 | P3 | B-PD:nppukp | CDC_PDM_SYNC |  | GPIO | SLIMBUS_CLK | CDC_PDM_SYNC
GPIO_71 | P3 | B-PD:nppukp | CDC_PDM_TX |  | GPIO | SLIMBUS_DATA_0 | CDC_PDM_TX0
GPIO_72 | P3 | B-PD:nppukp | CDC_PDM_RX0 |  | GPIO | SLIMBUS_DATA_1 | CDC_PDM_RX0
GPIO_73 | P3 | B-PD:nppukp | CDC_PDM_RX1 |  | GPIO |  | CDC_PDM_RX1
GPIO_74 | P3 | B-PD:nppukp | CDC_PDM_RX2 |  | GPIO |  | CDC_PDM_RX2
GPIO_75 | P3 | B-PD:nppukp | WCSS_BT_SSBI |  | GPIO | WCSS_BT_SSBI
GPIO_76 | P3 | B-PD:nppukp | WCSS_WLAN_DATA_2 |  | GPIO | WCSS_WLAN_DATA_2
GPIO_77 | P3 | B-PD:nppukp | WCSS_WLAN_DATA_1 |  | GPIO | WCSS_WLAN_DATA_1
GPIO_78 | P3 | B-PD:nppukp | WCSS_WLAN_DATA_0 |  | GPIO | WCSS_WLAN_DATA_0
GPIO_79 | P3 | B-PD:nppukp | WCSS_WLAN_SET |  | GPIO | WCSS_WLAN_SET
GPIO_80 | P3 | B-PD:nppukp | WCSS_WLAN_CLK |  | GPIO | WCSS_WLAN_CLK
GPIO_81 | P3 | B-PD:nppukp | WCSS_FM_SSBI |  | GPIO | WCSS_FM_SSBI
GPIO_82 | P3 | B-PD:nppukp | WCSS_FM_SDI |  | GPIO | WCSS_FM_SDI
GPIO_83 | P3 | B-PD:nppukp | WCSS_BT_CTRL |  | GPIO | WCSS_BT_CTRL
GPIO_84 | P3 | B-PD:nppukp | WCSS_BT_DAT_STB |  | GPIO | WCSS_BT_DAT_STB
GPIO_85 | P3 | B-PD:nppukp |  |  | GPIO | MI2S_1_SCK | BLSP7_SPI_MOSI
GPIO_86 | P3 | B-PD:nppukp |  |  | GPIO | MI2S_1_D1 | BLSP7_SPI_MISO
GPIO_87 | P3 | B-PD:nppukp |  |  | GPIO | MI2S_1_WS | BLSP7_SPI_CS_N
GPIO_88 | P3 | B-PD:nppukp | BOOT_CONFIG_3 | FASTBOOT_SELECT_2 (BOOT_CONFIG_3) | GPIO | MI2S_1_D0 | BLSP7_SPI_CLK
GPIO_89 | P3 | B-PD:nppukp |  |  | GPIO | DMIC0_CLK
GPIO_90 | P3 | B-PD:nppukp |  |  | GPIO | DMIC0_DATA
GPIO_91 | P3 | B-PD:nppukp | KEY_VOL_UP_N | FORCE_MSA_AUTH_EN (BOOT_CONFIG_14) | GPIO | #KEY_VOLP_UP_N#
GPIO_92 | P3 | B-PD:nppukp |  |  | GPIO
GPIO_93 | P3 | B-PD:nppukp | NFC_ESE_PWR_REQ |  | GPIO | #WSA_IRQ#
GPIO_94 | P3 | B-PD:nppukp |  |  | GPIO | WSA_IO_DATA | MI2S_2_SCK | MI2S_1_D2
GPIO_95 | P3 | B-PD:nppukp |  |  | GPIO | WSA_IO_CLK | MI2S_2_WS | MI2S_1_D3
GPIO_96 | P3 | B-PD:nppukp |  |  | GPIO | BLSP8_SPI_MOSI
GPIO_97 | P3 | B-PD:nppukp | USBC_IRQ |  | GPIO | BLSP8_SPI_MISO
GPIO_98 | P3 | B-PD:nppukp |  |  | GPIO | BLSP8_SPI_CS_N | BLSP8_I2C_SDA
GPIO_99 | P3 | B-PD:nppukp |  |  | GPIO | BLSP8_SPI_CLK | BLSP8_I2C_SCL
GPIO_100 | P3 | B-PD:nppukp | RFFE1_CLK |  | GPIO | RFFE1_CLK
GPIO_101 | P3 | B-PD:nppukp | RFFE1_DATA |  | GPIO | RFFE1_DATA
GPIO_102 | P3 | B-PD:nppukp | RFFE2_CLK |  | GPIO | RFFE2_CLK
GPIO_103 | P3 | B-PD:nppukp | RFFE2_DATA |  | GPIO | RFFE2_DATA
GPIO_104 | P3 | B-PD:nppukp | GRFC0 |  | GPIO | GRFC_0 | RFFE3_CLK
GPIO_105 | P3 | B-PD:nppukp | GRFC1 |  | GPIO | GRFC_1 | PA_ON1
GPIO_106 | P3 | B-PD:nppukp | GRFC2 | PK_HASH_INDEX_SRC (BOOT_CONFIG_8) | GPIO | GRFC_2 | RFFE3_DATA
GPIO_107 | P3 | B-PD:nppukp | GRFC3 | MSA_AUTH_EN (BOOT_CONFIG_11) | GPIO | GRFC_3 | PA_ON3
GPIO_108 | P3 | B-PD:nppukp | GRFC4 | AP_PK_HASH_IN_FUSE (BOOT_CONFIG_12) | GPIO | GRFC_4 | PA_ON4
GPIO_109 | P3 | B-PD:nppukp | GRFC5 | APPS_AUTH_EN (BOOT_CONFIG_13) | GPIO | GRFC_5 | PA_ON5
GPIO_110 | P3 | B-PD:nppukp | GRFC6 |  | GPIO | GRFC_6
GPIO_111 | P3 | B-PD:nppukp | GRFC7 | FASTBOOT_SELECT_0 (BOOT_CONFIG_1) | GPIO | GRFC_7
GPIO_112 | P3 | B-PD:nppukp | GRFC8 | FASTBOOT_SELECT_1 (BOOT_CONFIG_2) | GPIO | GRFC_8 | PA0_RANGE0
GPIO_113 | P3 | B-PD:nppukp | GRFC9 |  | GPIO | GRFC_9 | PA0_RANGE1
GPIO_114 | P3 | B-PD:nppukp | GRFC10 |  | GPIO | GRFC_10
GPIO_115 | P3 | B-PD:nppukp | GRFC11 |  | GPIO | GRFC_11
GPIO_116 | P3 | B-PD:nppukp | GRFC12 |  | GPIO | GRFC_12 | PA_INDICATOR_1_or_2
GPIO_117 | P3 | B-PD:nppukp | GRFC13 |  | GPIO | GRFC_13 | PA_INDICATOR
GPIO_118 | P3 | B-PD:nppukp | EXT_GPS_LNA_EN |  | GPIO | EXT_GPS_lNA_EN | GRFC_28
GPIO_119 | P3 | B-PD:nppukp | GSM_TX_PHASE_TXDAC0 |  | GPIO | GSM_TX_PHASE_TXDAC0 | GRFC_27
GPIO_120 | P3 | B-PD:nppukp | RFFE5_CLK |  | GPIO | RFFE5_CLK
GPIO_121 | P3 | B-PD:nppukp | RFFE5_DATA |  | GPIO | RFFE5_DATA
GPIO_122 | P3 | B-PD:nppukp | RFFE4_CLK |  | GPIO | RFFE4_CLK
GPIO_123 | P3 | B-PD:nppukp | RFFE4_DATA |  | GPIO | RFFE4_DATA
GPIO_124 | P3 | B-PD:nppukp |  |  | GPIO
GPIO_125 | P3 | B-PD:nppukp |  |  | GPIO
GPIO_126 | P3 | B-PD:nppukp |  |  | GPIO
GPIO_127 | P3 | B-PD:nppukp | KEY_SNAPSHOT_N |  | GPIO | #KEY_SNAPSHOT_N#
GPIO_128 | P3 | B-PD:nppukp | KEY_FOCUS_N |  | GPIO | #KEY_FOCUS#
GPIO_129 | P3 | B-PD:nppukp |  |  | GPIO
GPIO_130 | P3 | B-PD:nppukp | NFC_FWDL_REQ |  | GPIO | #NFC_PWR_REQ# | BLSP8_SPI_CS1_N
GPIO_131 | P3 | B-PD:nppukp | USBC_ENB |  | GPIO | #USBC_ENB#
GPIO_132 | P3 | B-PD:nppukp |  |  | GPIO
GPIO_133 | P3 | B-PD:nppukp |  |  | GPIO